## Frame Sections
TABLE: Frame Sections
Name | Material | Shape | t3 | t2 | tf | tw | t2b | tfb | Radius | Area | AS2 | AS3 | J | I22 | I33 | S22 | S33 | Z22 | Z33 | R22 | R33 | A Modifier | AS2 Modifier | AS3 Modifier | J Modifier | I22 Modifier | I33 Modifier | Mass Modifier | Weight Modifier
|  |  | m | m | m | m | m | m | m | cm² | cm² | cm² | cm⁴ | cm⁴ | cm⁴ | cm³ | cm³ | cm³ | cm³ | m | m
C100X100 | C 28 MPa | Concrete Rectangular | 1 | 1 | [5 empty] | 10000 | 8333.3 | 8333.3 | 14083333.3 | 8333333.3 | 8333333.3 | 166666.7 | 166666.7 | 250000 | 250000 | 0.289 | 0.289
C100X100_100 | C 28 MPa | Concrete Rectangular | 1 | 1 | [5 empty] | 10000 | 8333.3 | 8333.3 | 14083333.3 | 8333333.3 | 8333333.3 | 166666.7 | 166666.7 | 250000 | 250000 | 0.289 | 0.289
C100X100_250 | C 28 MPa | Concrete Rectangular | 1 | 1 | [5 empty] | 10000 | 8333.3 | 8333.3 | 14083333.3 | 8333333.3 | 8333333.3 | 166666.7 | 166666.7 | 250000 | 250000 | 0.289 | 0.289
C105X105_100 | C 28 MPa | Concrete Rectangular | 1.05 | 1.05 | [5 empty] | 11025 | 9187.5 | 9187.5 | 17118379.7 | 10129218.8 | 10129218.8 | 192937.5 | 192937.5 | 289406.3 | 289406.3 | 0.303 | 0.303
C110X110_100 | C 28 MPa | Concrete Rectangular | 1.1 | 1.1 | [5 empty] | 12100 | 10083.3 | 10083.3 | 20619408.3 | 12200833.3 | 12200833.3 | 221833.3 | 221833.3 | 332750 | 332750 | 0.318 | 0.318
C120X120 | C 28 MPa | Concrete Rectangular | 1.2 | 1.2 | [5 empty] | 14400 | 12000 | 12000 | 29203200 | 17280000 | 17280000 | 288000 | 288000 | 432000 | 432000 | 0.346 | 0.346
C120X120_100 | C 28 MPa | Concrete Rectangular | 1.2 | 1.2 | [5 empty] | 14400 | 12000 | 12000 | 29203200 | 17280000 | 17280000 | 288000 | 288000 | 432000 | 432000 | 0.346 | 0.346
C120X120_185 | C 28 MPa | Concrete Rectangular | 1.2 | 1.2 | [5 empty] | 14400 | 12000 | 12000 | 29203200 | 17280000 | 17280000 | 288000 | 288000 | 432000 | 432000 | 0.346 | 0.346
C135X135_100 | C 28 MPa | Concrete Rectangular | 1.35 | 1.35 | [5 empty] | 18225 | 15187.5 | 15187.5 | 46777879.7 | 27679218.8 | 27679218.8 | 410062.5 | 410062.5 | 615093.8 | 615093.8 | 0.39 | 0.39
C15X20 | C 28 MPa | Concrete Rectangular | 0.15 | 0.2 | [5 empty] | 300 | 250 | 250 | 12149.1 | 10000 | 5625 | 1000 | 750 | 1500 | 1125 | 0.058 | 0.043
C15X25 | C 28 MPa | Concrete Rectangular | 0.15 | 0.25 | [5 empty] | 375 | 312.5 | 312.5 | 17608.6 | 19531.3 | 7031.3 | 1562.5 | 937.5 | 2343.8 | 1406.3 | 0.072 | 0.043
C15X30 | C 28 MPa | Concrete Rectangular | 0.15 | 0.3 | [5 empty] | 450 | 375 | 375 | 23174.1 | 33750 | 8437.5 | 2250 | 1125 | 3375 | 1687.5 | 0.087 | 0.043
C15X35 | C 28 MPa | Concrete Rectangular | 0.15 | 0.35 | [5 empty] | 525 | 437.5 | 437.5 | 28773.6 | 53593.8 | 9843.7 | 3062.5 | 1312.5 | 4593.8 | 1968.8 | 0.101 | 0.043
C15X40 | C 28 MPa | Concrete Rectangular | 0.15 | 0.4 | [5 empty] | 600 | 500 | 500 | 34386.3 | 80000 | 11250 | 4000 | 1500 | 6000 | 2250 | 0.115 | 0.043
C20X20 | C 28 MPa | Concrete Rectangular | 0.2 | 0.2 | [5 empty] | 400 | 333.3 | 333.3 | 22533.3 | 13333.3 | 13333.3 | 1333.3 | 1333.3 | 2000 | 2000 | 0.058 | 0.058
C20X25 | C 28 MPa | Concrete Rectangular | 0.2 | 0.25 | [5 empty] | 500 | 416.7 | 416.7 | 34213.5 | 26041.7 | 16666.7 | 2083.3 | 1666.7 | 3125 | 2500 | 0.072 | 0.058
C20X30 | C 28 MPa | Concrete Rectangular | 0.2 | 0.3 | [5 empty] | 600 | 500 | 500 | 46953.1 | 45000 | 20000 | 3000 | 2000 | 4500 | 3000 | 0.087 | 0.058
C20X35 | C 28 MPa | Concrete Rectangular | 0.2 | 0.35 | [5 empty] | 700 | 583.3 | 583.3 | 60031.9 | 71458.3 | 23333.3 | 4083.3 | 2333.3 | 6125 | 3500 | 0.101 | 0.058
C20X40 | C 28 MPa | Concrete Rectangular | 0.2 | 0.4 | [5 empty] | 800 | 666.7 | 666.7 | 73241.7 | 106666.7 | 26666.7 | 5333.3 | 2666.7 | 8000 | 4000 | 0.115 | 0.058
C20X45 | C 28 MPa | Concrete Rectangular | 0.2 | 0.45 | [5 empty] | 900 | 750 | 750 | 86509.3 | 151875 | 30000 | 6750 | 3000 | 10125 | 4500 | 0.13 | 0.058
C20X50 | C 28 MPa | Concrete Rectangular | 0.2 | 0.5 | [5 empty] | 1000 | 833.3 | 833.3 | 99805 | 208333.3 | 33333.3 | 8333.3 | 3333.3 | 12500 | 5000 | 0.144 | 0.058
C25X25 | C 28 MPa | Concrete Rectangular | 0.25 | 0.25 | [5 empty] | 625 | 520.8 | 520.8 | 55013 | 32552.1 | 32552.1 | 2604.2 | 2604.2 | 3906.3 | 3906.3 | 0.072 | 0.072
C25X30 | C 28 MPa | Concrete Rectangular | 0.25 | 0.3 | [5 empty] | 750 | 625 | 625 | 77515.4 | 56250 | 39062.5 | 3750 | 3125 | 5625 | 4687.5 | 0.087 | 0.072
C25X35 | C 28 MPa | Concrete Rectangular | 0.25 | 0.35 | [5 empty] | 875 | 729.2 | 729.2 | 102039.9 | 89322.9 | 45572.9 | 5104.2 | 3645.8 | 7656.3 | 5468.8 | 0.101 | 0.072
C25X40 | C 28 MPa | Concrete Rectangular | 0.25 | 0.4 | [5 empty] | 1000 | 833.3 | 833.3 | 127345.2 | 133333.3 | 52083.3 | 6666.7 | 4166.7 | 10000 | 6250 | 0.115 | 0.072
C25X45 | C 28 MPa | Concrete Rectangular | 0.25 | 0.45 | [5 empty] | 1125 | 937.5 | 937.5 | 152994.9 | 189843.8 | 58593.8 | 8437.5 | 4687.5 | 12656.3 | 7031.3 | 0.13 | 0.072
C25X50 | C 28 MPa | Concrete Rectangular | 0.2 | 0.5 | [5 empty] | 1000 | 833.3 | 833.3 | 99805 | 208333.3 | 33333.3 | 8333.3 | 3333.3 | 12500 | 5000 | 0.144 | 0.058
C25X55 | C 28 MPa | Concrete Rectangular | 0.25 | 0.55 | [5 empty] | 1375 | 1145.8 | 1145.8 | 204718.9 | 346614.6 | 71614.6 | 12604.2 | 5729.2 | 18906.3 | 8593.8 | 0.159 | 0.072
C25X60 | C 28 MPa | Concrete Rectangular | 0.25 | 0.6 | [5 empty] | 1500 | 1250 | 1250 | 230674.8 | 450000 | 78125 | 15000 | 6250 | 22500 | 9375 | 0.173 | 0.072
C30X30 | C 28 MPa | Concrete Rectangular | 0.3 | 0.3 | [5 empty] | 900 | 750 | 750 | 114075 | 67500 | 67500 | 4500 | 4500 | 6750 | 6750 | 0.087 | 0.087
C30X35 | C 28 MPa | Concrete Rectangular | 0.3 | 0.35 | [5 empty] | 1050 | 875 | 875 | 152551.3 | 107187.5 | 78750 | 6125 | 5250 | 9187.5 | 7875 | 0.101 | 0.087
C30X40 | C 28 MPa | Concrete Rectangular | 0.3 | 0.4 | [5 empty] | 1200 | 1000 | 1000 | 194385.1 | 160000 | 90000 | 8000 | 6000 | 12000 | 9000 | 0.115 | 0.087
C30X45 | C 28 MPa | Concrete Rectangular | 0.3 | 0.45 | [5 empty] | 1350 | 1125 | 1125 | 237700 | 227812.5 | 101250 | 10125 | 6750 | 15187.5 | 10125 | 0.13 | 0.087
C30X50 | C 28 MPa | Concrete Rectangular | 0.3 | 0.5 | [5 empty] | 1500 | 1250 | 1250 | 281737.1 | 312500 | 112500 | 12500 | 7500 | 18750 | 11250 | 0.144 | 0.087
C30X55 | C 28 MPa | Concrete Rectangular | 0.3 | 0.55 | [5 empty] | 1650 | 1375 | 1375 | 326154.8 | 415937.5 | 123750 | 15125 | 8250 | 22687.5 | 12375 | 0.159 | 0.087
C30X60 | C 28 MPa | Concrete Rectangular | 0.3 | 0.6 | [5 empty] | 1800 | 1500 | 1500 | 370785.9 | 540000 | 135000 | 18000 | 9000 | 27000 | 13500 | 0.173 | 0.087
C35X35 | C 28 MPa | Concrete Rectangular | 0.35 | 0.35 | [5 empty] | 1225 | 1020.8 | 1020.8 | 211338 | 125052.1 | 125052.1 | 7145.8 | 7145.8 | 10718.8 | 10718.8 | 0.101 | 0.101
C35X40 | C 28 MPa | Concrete Rectangular | 0.35 | 0.4 | [5 empty] | 1400 | 1166.7 | 1166.7 | 271929.1 | 186666.7 | 142916.7 | 9333.3 | 8166.7 | 14000 | 12250 | 0.115 | 0.101
C35X45 | C 28 MPa | Concrete Rectangular | 0.35 | 0.45 | [5 empty] | 1575 | 1312.5 | 1312.5 | 337603.9 | 265781.3 | 160781.3 | 11812.5 | 9187.5 | 17718.8 | 13781.3 | 0.13 | 0.101
C35X50 | C 28 MPa | Concrete Rectangular | 0.35 | 0.5 | [5 empty] | 1750 | 1458.3 | 1458.3 | 405757.3 | 364583.3 | 178645.8 | 14583.3 | 10208.3 | 21875 | 15312.5 | 0.144 | 0.101
C35X55 | C 28 MPa | Concrete Rectangular | 0.35 | 0.55 | [5 empty] | 1925 | 1604.2 | 1604.2 | 475217 | 485260.4 | 196510.4 | 17645.8 | 11229.2 | 26468.8 | 16843.8 | 0.159 | 0.101
C35X60 | C 28 MPa | Concrete Rectangular | 0.35 | 0.6 | [5 empty] | 2100 | 1750 | 1750 | 545409.5 | 630000 | 214375 | 21000 | 12250 | 31500 | 18375 | 0.173 | 0.101
C35X65 | C 28 MPa | Concrete Rectangular | 0.35 | 0.65 | [5 empty] | 2275 | 1895.8 | 1895.8 | 616034.7 | 800989.6 | 232239.6 | 24645.8 | 13270.8 | 36968.8 | 19906.3 | 0.188 | 0.101
C35X70 | C 28 MPa | Concrete Rectangular | 0.35 | 0.7 | [5 empty] | 2450 | 2041.7 | 2041.7 | 686926.7 | 1000416.7 | 250104.2 | 28583.3 | 14291.7 | 42875 | 21437.5 | 0.202 | 0.101
C40X40 | C 28 MPa | Concrete Rectangular | 0.4 | 0.4 | [5 empty] | 1600 | 1333.3 | 1333.3 | 360533.3 | 213333.3 | 213333.3 | 10666.7 | 10666.7 | 16000 | 16000 | 0.115 | 0.115
C40X45 | C 28 MPa | Concrete Rectangular | 0.4 | 0.45 | [5 empty] | 1800 | 1500 | 1500 | 450368.4 | 303750 | 240000 | 13500 | 12000 | 20250 | 18000 | 0.13 | 0.115
C40X50 | C 28 MPa | Concrete Rectangular | 0.4 | 0.5 | [5 empty] | 2000 | 1666.7 | 1666.7 | 547416.7 | 416666.7 | 266666.7 | 16666.7 | 13333.3 | 25000 | 20000 | 0.144 | 0.115
C40X55 | C 28 MPa | Concrete Rectangular | 0.4 | 0.55 | [5 empty] | 2200 | 1833.3 | 1833.3 | 648266.7 | 554583.3 | 293333.3 | 20166.7 | 14666.7 | 30250 | 22000 | 0.159 | 0.115
C40X60 | C 28 MPa | Concrete Rectangular | 0.4 | 0.6 | [5 empty] | 2400 | 2000 | 2000 | 751249.4 | 720000 | 320000 | 24000 | 16000 | 36000 | 24000 | 0.173 | 0.115
C40X65 | C 28 MPa | Concrete Rectangular | 0.4 | 0.6 | [5 empty] | 2400 | 2000 | 2000 | 751249.4 | 720000 | 320000 | 24000 | 16000 | 36000 | 24000 | 0.173 | 0.115
C40X70 | C 28 MPa | Concrete Rectangular | 0.4 | 0.7 | [5 empty] | 2800 | 2333.3 | 2333.3 | 960510 | 1143333.3 | 373333.3 | 32666.7 | 18666.7 | 49000 | 28000 | 0.202 | 0.115
C40X75 | C 28 MPa | Concrete Rectangular | 0.4 | 0.75 | [5 empty] | 3000 | 2500 | 2500 | 1066024.7 | 1406250 | 400000 | 37500 | 20000 | 56250 | 30000 | 0.217 | 0.115
C40X80 | C 28 MPa | Concrete Rectangular | 0.4 | 0.8 | [5 empty] | 3200 | 2666.7 | 2666.7 | 1171866.7 | 1706666.7 | 426666.7 | 42666.7 | 21333.3 | 64000 | 32000 | 0.231 | 0.115
C50X100 | C 28 MPa | Concrete Rectangular | 0.5 | 1 | [5 empty] | 5000 | 4166.7 | 4166.7 | 2861002.6 | 4166666.7 | 1041666.7 | 83333.3 | 41666.7 | 125000 | 62500 | 0.289 | 0.144
C50X110 | C 28 MPa | Concrete Rectangular | 0.5 | 1.1 | [5 empty] | 5500 | 4583.3 | 4583.3 | 3275502.4 | 5545833.3 | 1145833.3 | 100833.3 | 45833.3 | 151250 | 68750 | 0.318 | 0.144
C50X120 | C 28 MPa | Concrete Rectangular | 0.5 | 1.2 | [5 empty] | 6000 | 5000 | 5000 | 3690796.7 | 7200000 | 1250000 | 120000 | 50000 | 180000 | 75000 | 0.346 | 0.144
C50X130 | C 28 MPa | Concrete Rectangular | 0.5 | 1.3 | [5 empty] | 6500 | 5416.7 | 5416.7 | 4106560.1 | 9154166.7 | 1354166.7 | 140833.3 | 54166.7 | 211250 | 81250 | 0.375 | 0.144
C50X140 | C 28 MPa | Concrete Rectangular | 0.5 | 1.4 | [5 empty] | 7000 | 5833.3 | 5833.3 | 4522612.8 | 11433333.3 | 1458333.3 | 163333.3 | 58333.3 | 245000 | 87500 | 0.404 | 0.144
C50X150 | C 28 MPa | Concrete Rectangular | 0.5 | 1.5 | [5 empty] | 7500 | 6250 | 6250 | 4938850.3 | 14062500 | 1562500 | 187500 | 62500 | 281250 | 93750 | 0.433 | 0.144
C50X50 | C 28 MPa | Concrete Rectangular | 0.5 | 0.5 | [5 empty] | 2500 | 2083.3 | 2083.3 | 880208.3 | 520833.3 | 520833.3 | 20833.3 | 20833.3 | 31250 | 31250 | 0.144 | 0.144
C50X55 | C 28 MPa | Concrete Rectangular | 0.5 | 0.55 | [5 empty] | 2750 | 2291.7 | 2291.7 | 1053871.3 | 693229.2 | 572916.7 | 25208.3 | 22916.7 | 37812.5 | 34375 | 0.159 | 0.144
C50X60 | C 28 MPa | Concrete Rectangular | 0.5 | 0.6 | [5 empty] | 3000 | 2500 | 2500 | 1240246.4 | 900000 | 625000 | 30000 | 25000 | 45000 | 37500 | 0.173 | 0.144
C50X65 | C 28 MPa | Concrete Rectangular | 0.5 | 0.65 | [5 empty] | 3250 | 2708.3 | 2708.3 | 1434128.6 | 1144270.8 | 677083.3 | 35208.3 | 27083.3 | 52812.5 | 40625 | 0.188 | 0.144
C50X70 | C 28 MPa | Concrete Rectangular | 0.5 | 0.7 | [5 empty] | 3500 | 2916.7 | 2916.7 | 1632637.9 | 1429166.7 | 729166.7 | 40833.3 | 29166.7 | 61250 | 43750 | 0.202 | 0.144
C50X75 | C 28 MPa | Concrete Rectangular | 0.5 | 0.75 | [5 empty] | 3750 | 3125 | 3125 | 1834104.9 | 1757812.5 | 781250 | 46875 | 31250 | 70312.5 | 46875 | 0.217 | 0.144
C50X80 | C 28 MPa | Concrete Rectangular | 0.5 | 0.8 | [5 empty] | 4000 | 3333.3 | 3333.3 | 2037522.6 | 2133333.3 | 833333.3 | 53333.3 | 33333.3 | 80000 | 50000 | 0.231 | 0.144
C50X85 | C 28 MPa | Concrete Rectangular | 0.5 | 0.85 | [5 empty] | 4250 | 3541.7 | 3541.7 | 2242262.2 | 2558854.2 | 885416.7 | 60208.3 | 35416.7 | 90312.5 | 53125 | 0.245 | 0.144
C50X90 | C 28 MPa | Concrete Rectangular | 0.5 | 0.9 | [5 empty] | 4500 | 3750 | 3750 | 2447919 | 3037500 | 937500 | 67500 | 37500 | 101250 | 56250 | 0.26 | 0.144
C50X95 | C 28 MPa | Concrete Rectangular | 0.5 | 0.95 | [5 empty] | 4750 | 3958.3 | 3958.3 | 2654226.1 | 3572395.8 | 989583.3 | 75208.3 | 39583.3 | 112812.5 | 59375 | 0.274 | 0.144
C55X55 | C 28 MPa | Concrete Rectangular | 0.55 | 0.55 | [5 empty] | 3025 | 2520.8 | 2520.8 | 1288713 | 762552.1 | 762552.1 | 27729.2 | 27729.2 | 41593.8 | 41593.8 | 0.159 | 0.159
C60X100 | C 28 MPa | Concrete Rectangular | 0.6 | 1 | [5 empty] | 6000 | 5000 | 5000 | 4507793.3 | 5000000 | 1800000 | 100000 | 60000 | 150000 | 90000 | 0.289 | 0.173
C60X120 | C 28 MPa | Concrete Rectangular | 0.6 | 1.2 | [5 empty] | 7200 | 6000 | 6000 | 5932575 | 8640000 | 2160000 | 144000 | 72000 | 216000 | 108000 | 0.346 | 0.173
C60X130 | C 28 MPa | Concrete Rectangular | 0.6 | 1.3 | [5 empty] | 7800 | 6500 | 6500 | 6648691.4 | 10985000 | 2340000 | 169000 | 78000 | 253500 | 117000 | 0.375 | 0.173
C60X140 | C 28 MPa | Concrete Rectangular | 0.6 | 1.4 | [5 empty] | 8400 | 7000 | 7000 | 7366051.3 | 13720000 | 2520000 | 196000 | 84000 | 294000 | 126000 | 0.404 | 0.173
C60X40 | C 28 MPa | Concrete Rectangular | 0.6 | 0.4 | [5 empty] | 2400 | 2000 | 2000 | 751249.4 | 320000 | 720000 | 16000 | 24000 | 24000 | 36000 | 0.115 | 0.173
C60X60 | C 28 MPa | Concrete Rectangular | 0.6 | 0.6 | [5 empty] | 3600 | 3000 | 3000 | 1825200 | 1080000 | 1080000 | 36000 | 36000 | 54000 | 54000 | 0.173 | 0.173
C60X60_15 | C 28 MPa | Concrete Rectangular | 0.6 | 0.6 | [5 empty] | 3600 | 3000 | 3000 | 1825200 | 1080000 | 1080000 | 36000 | 36000 | 54000 | 54000 | 0.173 | 0.173
C60X65 | C 28 MPa | Concrete Rectangular | 0.6 | 0.65 | [5 empty] | 3900 | 3250 | 3250 | 2123062.5 | 1373125 | 1170000 | 42250 | 39000 | 63375 | 58500 | 0.188 | 0.173
C60X70 | C 28 MPa | Concrete Rectangular | 0.6 | 0.7 | [5 empty] | 4200 | 3500 | 3500 | 2440821 | 1715000 | 1260000 | 49000 | 42000 | 73500 | 63000 | 0.202 | 0.173
C60X75 | C 28 MPa | Concrete Rectangular | 0.6 | 0.75 | [5 empty] | 4500 | 3750 | 3750 | 2771297.3 | 2109375 | 1350000 | 56250 | 45000 | 84375 | 67500 | 0.217 | 0.173
C60X80 | C 28 MPa | Concrete Rectangular | 0.6 | 0.8 | [5 empty] | 4800 | 4000 | 4000 | 3110160.9 | 2560000 | 1440000 | 64000 | 48000 | 96000 | 72000 | 0.231 | 0.173
C65X55 | C 28 MPa | Concrete Rectangular | 0.65 | 0.55 | [5 empty] | 3575 | 2979.2 | 2979.2 | 1765249.6 | 901197.9 | 1258697.9 | 32770.8 | 38729.2 | 49156.3 | 58093.8 | 0.159 | 0.188
C65X65_15 | C 28 MPa | Concrete Rectangular | 0.65 | 0.65 | [5 empty] | 4225 | 3520.8 | 3520.8 | 2513963 | 1487552.1 | 1487552.1 | 45770.8 | 45770.8 | 68656.3 | 68656.3 | 0.188 | 0.188
C70X100 | C 28 MPa | Concrete Rectangular | 0.7 | 1 | [5 empty] | 7000 | 5833.3 | 5833.3 | 6492117.4 | 5833333.3 | 2858333.3 | 116666.7 | 81666.7 | 175000 | 122500 | 0.289 | 0.202
C70X120 | C 28 MPa | Concrete Rectangular | 0.7 | 1.2 | [5 empty] | 8400 | 7000 | 7000 | 8726551.6 | 10080000 | 3430000 | 168000 | 98000 | 252000 | 147000 | 0.346 | 0.202
C70X140 | C 28 MPa | Concrete Rectangular | 0.7 | 1.4 | [5 empty] | 9800 | 8166.7 | 8166.7 | 10990827.6 | 16006666.7 | 4001666.7 | 228666.7 | 114333.3 | 343000 | 171500 | 0.404 | 0.202
C70X150 | C 28 MPa | Concrete Rectangular | 0.7 | 1.5 | [5 empty] | 10500 | 8750 | 8750 | 12127827.7 | 19687500 | 4287500 | 262500 | 122500 | 393750 | 183750 | 0.433 | 0.202
C70X60 | C 28 MPa | Concrete Rectangular | 0.7 | 0.6 | [5 empty] | 4200 | 3500 | 3500 | 2440821 | 1260000 | 1715000 | 42000 | 49000 | 63000 | 73500 | 0.173 | 0.202
C70X70 | C 28 MPa | Concrete Rectangular | 0.7 | 0.7 | [5 empty] | 4900 | 4083.3 | 4083.3 | 3381408.3 | 2000833.3 | 2000833.3 | 57166.7 | 57166.7 | 85750 | 85750 | 0.202 | 0.202
C70X80 | C 28 MPa | Concrete Rectangular | 0.7 | 0.8 | [5 empty] | 5600 | 4666.7 | 4666.7 | 4350865.5 | 2986666.7 | 2286666.7 | 74666.7 | 65333.3 | 112000 | 98000 | 0.231 | 0.202
C75X65 | C 28 MPa | Concrete Rectangular | 0.75 | 0.65 | [5 empty] | 4875 | 4062.5 | 4062.5 | 3293231.9 | 1716406.3 | 2285156.3 | 52812.5 | 60937.5 | 79218.8 | 91406.3 | 0.188 | 0.217
C90X90_100 | C 28 MPa | Concrete Rectangular | 0.9 | 0.9 | [5 empty] | 8100 | 6750 | 6750 | 9240075 | 5467500 | 5467500 | 121500 | 121500 | 182250 | 182250 | 0.26 | 0.26
ConcBm | 4000Psi | Concrete Rectangular | 0.5 | 0.375 | [5 empty] | 1875 | 1562.5 | 1562.5 | 474572.9 | 219726.6 | 390625 | 11718.8 | 15625 | 17578.1 | 23437.5 | 0.108 | 0.144
ConcCol | 4000Psi | Concrete Rectangular | 0.375 | 0.375 | [5 empty] | 1406.3 | 1171.9 | 1171.9 | 278503.4 | 164794.9 | 164794.9 | 8789.1 | 8789.1 | 13183.6 | 13183.6 | 0.108 | 0.108
CT10X20 | C 28 MPa | Concrete Rectangular | 0.2 | 0.1 | [5 empty] | 200 | 166.7 | 166.7 | 4577.6 | 1666.7 | 6666.7 | 333.3 | 666.7 | 500 | 1000 | 0.029 | 0.058
CT15X15 | C 28 MPa | Concrete Rectangular | 0.15 | 0.15 | [5 empty] | 225 | 187.5 | 187.5 | 7129.7 | 4218.8 | 4218.8 | 562.5 | 562.5 | 843.8 | 843.8 | 0.043 | 0.043
CT20X20 | C 28 MPa | Concrete Rectangular | 0.2 | 0.2 | [5 empty] | 400 | 333.3 | 333.3 | 22533.3 | 13333.3 | 13333.3 | 1333.3 | 1333.3 | 2000 | 2000 | 0.058 | 0.058
CT25X25 | C 28 MPa | Concrete Rectangular | 0.25 | 0.25 | [5 empty] | 625 | 520.8 | 520.8 | 55013 | 32552.1 | 32552.1 | 2604.2 | 2604.2 | 3906.3 | 3906.3 | 0.072 | 0.072
N12X25 | C 28 MPa | Concrete Rectangular | 0.25 | 0.12 | [5 empty] | 300 | 250 | 250 | 10064.7 | 3600 | 15625 | 600 | 1250 | 900 | 1875 | 0.035 | 0.072 | 1 | 1 | 1 | 0 | 1 | 1 | 1 | 1
N12X30 | C 28 MPa | Concrete Rectangular | 0.3 | 0.12 | [5 empty] | 360 | 300 | 300 | 12934.7 | 4320 | 27000 | 720 | 1800 | 1080 | 2700 | 0.035 | 0.087 | 1 | 1 | 1 | 0 | 1 | 1 | 1 | 1
N12X35 | C 28 MPa | Concrete Rectangular | 0.35 | 0.12 | [5 empty] | 420 | 350 | 350 | 15810.5 | 5040 | 42875 | 840 | 2450 | 1260 | 3675 | 0.035 | 0.101 | 1 | 1 | 1 | 0 | 1 | 1 | 1 | 1
N12X40 | C 28 MPa | Concrete Rectangular | 0.4 | 0.12 | [5 empty] | 480 | 400 | 400 | 18688.4 | 5760 | 64000 | 960 | 3200 | 1440 | 4800 | 0.035 | 0.115 | 1 | 1 | 1 | 0 | 1 | 1 | 1 | 1
N15X25 | C 28 MPa | Concrete Rectangular | 0.25 | 0.15 | [5 empty] | 375 | 312.5 | 312.5 | 17608.6 | 7031.3 | 19531.3 | 937.5 | 1562.5 | 1406.3 | 2343.8 | 0.043 | 0.072 | 1 | 1 | 1 | 0 | 1 | 1 | 1 | 1
N15X30 | C 28 MPa | Concrete Rectangular | 0.3 | 0.15 | [5 empty] | 450 | 375 | 375 | 23174.1 | 8437.5 | 33750 | 1125 | 2250 | 1687.5 | 3375 | 0.043 | 0.087 | 1 | 1 | 1 | 0 | 1 | 1 | 1 | 1
N15X35 | C 28 MPa | Concrete Rectangular | 0.35 | 0.15 | [5 empty] | 525 | 437.5 | 437.5 | 28773.6 | 9843.7 | 53593.8 | 1312.5 | 3062.5 | 1968.8 | 4593.8 | 0.043 | 0.101 | 1 | 1 | 1 | 0 | 1 | 1 | 1 | 1
N15X40 | C 28 MPa | Concrete Rectangular | 0.15 | 0.4 | [5 empty] | 600 | 500 | 500 | 34386.3 | 80000 | 11250 | 4000 | 1500 | 6000 | 2250 | 0.115 | 0.043 | 1 | 1 | 1 | 0 | 1 | 1 | 1 | 1
N15X45 | C 28 MPa | Concrete Rectangular | 0.45 | 0.15 | [5 empty] | 675 | 562.5 | 562.5 | 40004.7 | 12656.3 | 113906.3 | 1687.5 | 5062.5 | 2531.3 | 7593.8 | 0.043 | 0.13 | 1 | 1 | 1 | 0 | 1 | 1 | 1 | 1
N15X50 | C 28 MPa | Concrete Rectangular | 0.5 | 0.15 | [5 empty] | 750 | 625 | 625 | 45625.9 | 14062.5 | 156250 | 1875 | 6250 | 2812.5 | 9375 | 0.043 | 0.144 | 1 | 1 | 1 | 0 | 1 | 1 | 1 | 1
SteelBm | STEEL | Steel I/Wide Flange | 0.5 | 0.167 | 0.013 | 0.006 | 0.167 | 0.013 | 0 | 71.4 | 31.3 | 37.4 | 25.7 | 965.5 | 30343.2 | 115.9 | 1213.7 | 178.2 | 1368.2 | 0.037 | 0.206
SteelCol | STEEL | Steel I/Wide Flange | 0.5 | 0.5 | 0.025 | 0.013 | 0.5 | 0.025 | 0 | 306.3 | 63.4 | 222.5 | 551.8 | 52090.7 | 150638 | 2083.6 | 6025.5 | 3142.6 | 6570.3 | 0.13 | 0.222
VG25X25 | C 28 MPa | Concrete Rectangular | 0.25 | 0.25 | [5 empty] | 625 | 520.8 | 520.8 | 55013 | 32552.1 | 32552.1 | 2604.2 | 2604.2 | 3906.3 | 3906.3 | 0.072 | 0.072
VG25X30 | C 28 MPa | Concrete Rectangular | 0.3 | 0.25 | [5 empty] | 750 | 625 | 625 | 77515.4 | 39062.5 | 56250 | 3125 | 3750 | 4687.5 | 5625 | 0.072 | 0.087
VG25X35 | C 28 MPa | Concrete Rectangular | 0.35 | 0.25 | [5 empty] | 875 | 729.2 | 729.2 | 102039.9 | 45572.9 | 89322.9 | 3645.8 | 5104.2 | 5468.8 | 7656.3 | 0.072 | 0.101
VG25X40 | C 28 MPa | Concrete Rectangular | 0.4 | 0.25 | [5 empty] | 1000 | 833.3 | 833.3 | 127345.2 | 52083.3 | 133333.3 | 4166.7 | 6666.7 | 6250 | 10000 | 0.072 | 0.115
VG25X45 | C 28 MPa | Concrete Rectangular | 0.45 | 0.25 | [5 empty] | 1125 | 937.5 | 937.5 | 152994.9 | 58593.8 | 189843.8 | 4687.5 | 8437.5 | 7031.3 | 12656.3 | 0.072 | 0.13
VG30X30 | C 28 MPa | Concrete Rectangular | 0.3 | 0.3 | [5 empty] | 900 | 750 | 750 | 114075 | 67500 | 67500 | 4500 | 4500 | 6750 | 6750 | 0.087 | 0.087
VG30X35 | C 28 MPa | Concrete Rectangular | 0.35 | 0.3 | [5 empty] | 1050 | 875 | 875 | 152551.3 | 78750 | 107187.5 | 5250 | 6125 | 7875 | 9187.5 | 0.087 | 0.101
VG30X40 | C 28 MPa | Concrete Rectangular | 0.4 | 0.3 | [5 empty] | 1200 | 1000 | 1000 | 194385.1 | 90000 | 160000 | 6000 | 8000 | 9000 | 12000 | 0.087 | 0.115
VG30X45 | C 28 MPa | Concrete Rectangular | 0.45 | 0.3 | [5 empty] | 1350 | 1125 | 1125 | 237700 | 101250 | 227812.5 | 6750 | 10125 | 10125 | 15187.5 | 0.087 | 0.13
VG30X50 | C 28 MPa | Concrete Rectangular | 0.5 | 0.3 | [5 empty] | 1500 | 1250 | 1250 | 281737.1 | 112500 | 312500 | 7500 | 12500 | 11250 | 18750 | 0.087 | 0.144
VG30X55 | C 28 MPa | Concrete Rectangular | 0.55 | 0.3 | [5 empty] | 1650 | 1375 | 1375 | 326154.8 | 123750 | 415937.5 | 8250 | 15125 | 12375 | 22687.5 | 0.087 | 0.159
VG35X35 | C 28 MPa | Concrete Rectangular | 0.35 | 0.35 | [5 empty] | 1225 | 1020.8 | 1020.8 | 211338 | 125052.1 | 125052.1 | 7145.8 | 7145.8 | 10718.8 | 10718.8 | 0.101 | 0.101
VG35X40 | C 28 MPa | Concrete Rectangular | 0.4 | 0.35 | [5 empty] | 1400 | 1166.7 | 1166.7 | 271929.1 | 142916.7 | 186666.7 | 8166.7 | 9333.3 | 12250 | 14000 | 0.101 | 0.115
VG35X45 | C 28 MPa | Concrete Rectangular | 0.45 | 0.35 | [5 empty] | 1575 | 1312.5 | 1312.5 | 337603.9 | 160781.3 | 265781.3 | 9187.5 | 11812.5 | 13781.3 | 17718.8 | 0.101 | 0.13
VG35X50 | C 28 MPa | Concrete Rectangular | 0.5 | 0.35 | [5 empty] | 1750 | 1458.3 | 1458.3 | 405757.3 | 178645.8 | 364583.3 | 10208.3 | 14583.3 | 15312.5 | 21875 | 0.101 | 0.144
VG35X55 | C 28 MPa | Concrete Rectangular | 0.55 | 0.35 | [5 empty] | 1925 | 1604.2 | 1604.2 | 475217 | 196510.4 | 485260.4 | 11229.2 | 17645.8 | 16843.8 | 26468.8 | 0.101 | 0.159
VG35X60 | C 28 MPa | Concrete Rectangular | 0.6 | 0.35 | [5 empty] | 2100 | 1750 | 1750 | 545409.5 | 214375 | 630000 | 12250 | 21000 | 18375 | 31500 | 0.101 | 0.173
VG40X30 | C 28 MPa | Concrete Rectangular | 0.3 | 0.4 | [5 empty] | 1200 | 1000 | 1000 | 194385.1 | 160000 | 90000 | 8000 | 6000 | 12000 | 9000 | 0.115 | 0.087
VG40X35 | C 28 MPa | Concrete Rectangular | 0.35 | 0.4 | [5 empty] | 1400 | 1166.7 | 1166.7 | 271929.1 | 186666.7 | 142916.7 | 9333.3 | 8166.7 | 14000 | 12250 | 0.115 | 0.101
VG40X40 | C 28 MPa | Concrete Rectangular | 0.4 | 0.4 | [5 empty] | 1600 | 1333.3 | 1333.3 | 360533.3 | 213333.3 | 213333.3 | 10666.7 | 10666.7 | 16000 | 16000 | 0.115 | 0.115
VG40X45 | C 28 MPa | Concrete Rectangular | 0.45 | 0.4 | [5 empty] | 1800 | 1500 | 1500 | 450368.4 | 240000 | 303750 | 12000 | 13500 | 18000 | 20250 | 0.115 | 0.13
VG40X50 | C 28 MPa | Concrete Rectangular | 0.5 | 0.4 | [5 empty] | 2000 | 1666.7 | 1666.7 | 547416.7 | 266666.7 | 416666.7 | 13333.3 | 16666.7 | 20000 | 25000 | 0.115 | 0.144
VG40X50_2 | C 28 MPa | Concrete Rectangular | 0.5 | 0.4 | [5 empty] | 2000 | 1666.7 | 1666.7 | 547416.7 | 266666.7 | 416666.7 | 13333.3 | 16666.7 | 20000 | 25000 | 0.115 | 0.144
VG40X55 | C 28 MPa | Concrete Rectangular | 0.55 | 0.4 | [5 empty] | 2200 | 1833.3 | 1833.3 | 648266.7 | 293333.3 | 554583.3 | 14666.7 | 20166.7 | 22000 | 30250 | 0.115 | 0.159
VG40X60 | C 28 MPa | Concrete Rectangular | 0.6 | 0.4 | [5 empty] | 2400 | 2000 | 2000 | 751249.4 | 320000 | 720000 | 16000 | 24000 | 24000 | 36000 | 0.115 | 0.173
VG40X65 | C 28 MPa | Concrete Rectangular | 0.65 | 0.4 | [5 empty] | 2600 | 2166.7 | 2166.7 | 855491.5 | 346666.7 | 915416.7 | 17333.3 | 28166.7 | 26000 | 42250 | 0.115 | 0.188
VG40X70 | C 28 MPa | Concrete Rectangular | 0.7 | 0.4 | [5 empty] | 2800 | 2333.3 | 2333.3 | 960510 | 373333.3 | 1143333.3 | 18666.7 | 32666.7 | 28000 | 49000 | 0.115 | 0.202
VG45X40 | C 28 MPa | Concrete Rectangular | 0.4 | 0.45 | [5 empty] | 1800 | 1500 | 1500 | 450368.4 | 303750 | 240000 | 13500 | 12000 | 20250 | 18000 | 0.13 | 0.115
VG45X45 | C 28 MPa | Concrete Rectangular | 0.45 | 0.45 | [5 empty] | 2025 | 1687.5 | 1687.5 | 577504.7 | 341718.8 | 341718.8 | 15187.5 | 15187.5 | 22781.3 | 22781.3 | 0.13 | 0.13
VG50X30 | C 28 MPa | Concrete Rectangular | 0.3 | 0.5 | [5 empty] | 1500 | 1250 | 1250 | 281737.1 | 312500 | 112500 | 12500 | 7500 | 18750 | 11250 | 0.144 | 0.087
VG50X35 | C 28 MPa | Concrete Rectangular | 0.35 | 0.5 | [5 empty] | 1750 | 1458.3 | 1458.3 | 405757.3 | 364583.3 | 178645.8 | 14583.3 | 10208.3 | 21875 | 15312.5 | 0.144 | 0.101
VG50X40 | C 28 MPa | Concrete Rectangular | 0.4 | 0.5 | [5 empty] | 2000 | 1666.7 | 1666.7 | 547416.7 | 416666.7 | 266666.7 | 16666.7 | 13333.3 | 25000 | 20000 | 0.144 | 0.115
VG50X45 | C 28 MPa | Concrete Rectangular | 0.45 | 0.5 | [5 empty] | 2250 | 1875 | 1875 | 704701.1 | 468750 | 379687.5 | 18750 | 16875 | 28125 | 25312.5 | 0.144 | 0.13
VG50X50 | C 28 MPa | Concrete Rectangular | 0.5 | 0.5 | [5 empty] | 2500 | 2083.3 | 2083.3 | 880208.3 | 520833.3 | 520833.3 | 20833.3 | 20833.3 | 31250 | 31250 | 0.144 | 0.144
VG50X55 | C 28 MPa | Concrete Rectangular | 0.55 | 0.5 | [5 empty] | 2750 | 2291.7 | 2291.7 | 1053871.3 | 572916.7 | 693229.2 | 22916.7 | 25208.3 | 34375 | 37812.5 | 0.144 | 0.159
VG50X60 | C 28 MPa | Concrete Rectangular | 0.6 | 0.5 | [5 empty] | 3000 | 2500 | 2500 | 1240246.4 | 625000 | 900000 | 25000 | 30000 | 37500 | 45000 | 0.144 | 0.173
VG50X65 | C 28 MPa | Concrete Rectangular | 0.65 | 0.5 | [5 empty] | 3250 | 2708.3 | 2708.3 | 1434128.6 | 677083.3 | 1144270.8 | 27083.3 | 35208.3 | 40625 | 52812.5 | 0.144 | 0.188
VG50X70 | C 28 MPa | Concrete Rectangular | 0.7 | 0.5 | [5 empty] | 3500 | 2916.7 | 2916.7 | 1632637.9 | 729166.7 | 1429166.7 | 29166.7 | 40833.3 | 43750 | 61250 | 0.144 | 0.202