## Material Properties - Concrete
TABLE: Material Properties - Concrete
Name | E | ν | α | G | Unit Weight | Unit Mass | Fc | Lightweight?
| MPa |  | 1/C | MPa | kN/m³ | kg/m³ | MPa
4000Psi | 24855.58 | 0.2 | 9.9e-06 | 10356.49 | 23.5631 | 2402.77 | 27580 | No
C 28 MPa | 24855.58 | 0.2 | 9.9e-06 | 10356.49 | 23.5631 | 2402.77 | 28000 | No
M 10 MPa | 14808.04 | 0.2 | 9.9e-06 | 6170.02 | 21.5746 | 2200 | 9810 | No
MAT1 | 21000 | 0.2 | 9.9e-06 | 8750 | 23.5615 | 2400.668 | 21000 | No